## Лист1
Номер разъема | Номер контакта | Основная функция | Альтернативная | Описание | Напряжение
X6 | 1 | AC_INL_MIC | - | Вход микрофона левый канал | 1В
| 2 | AGND_MIC | - | Аналоговая земля аудио | 0
| 3 | AC_INR_MIC | - | Вход микрофона правый канал | 1В
| 4 | AGND_MIC | - | Аналоговая земля аудио | 0
| 5 | LINE_OUT_L | - | Линейный аудио выход левый канал | 1В
| 6 | 3V3 | - | 3,3 Вольт максимальный ток нагрузка 200 мА | 3,3В
| 7 | USB_DP | - | USB линия данных положительная | 3,3В
| 8 | USB_DM | - | USB линия данных отрицательная | 3,3В
| 9 | GND | - | Общий | 0
| 10 | PWM_0_OUT | GPIO0_3 | Шим выход, открытый сток. Активный ноль. Максимальнай ток до 1А | 5V
| 11 | ADC_CH1 | GPIO1_1 | Аналоговый вход АЦП, максимальная амплитуда 3,3 Вольт | 3,3В
| 12 | 5V | - | 5 Вольт, максимальный ток нагрузки 200 мА | 5В
X5 | 1 | GND | -
| 2 | I2S_EN | GPIO3_1 | Интерфейс i2S разрешение работы выход | 3,3В
| 3 | SPI1_SDO__I2S_SD_RX | GPIO1_7 \UART2_RTSN |  | 3,3В
| 4 | SPI1_SDI__I2S_WS | GPIO1_6 \ UART2_CTSN \PWM2 |  | 3,3В
| 5 | SPI1_SCLK__I2S_BCLK | GPIO1_5 \ UART2_TXD \ |  | 3,3В
| 6 | SPI1_CSN1__I2S_SD_TX | GPIO2_0 \ PWM3 |  | 3,3В
| 7 | SPI1_CSN0__I2S_MCLK | GPIO1_4 \ UART2_RXD |  | 3,3В
| 8 | 5V | - |  | 5В
X11 | 1 | CVBS_IN_1 | - | Вход аналогового видео 1й канал | 2В макс
| 2 | GND_VIDEO | - | Общий аналогового видео / не использовать для питания камеры | 0
| 3 | CVBS_IN_1 | - | Вход аналогового видео 2й канал | 2В макс
| 4 | GND_VIDEO | - | Общий аналогового видео / не использовать для питания камеры | 0
X8 | 1 | IR_CUT_M1 | - | Выход управления соленоида / мотора 1 (топология полны мост) | 5В
| 2 | IR_CUT_M2 | - | Выход управления соленоида / мотора 2 (топология полны мост) | 5В
X9 | 1 | RTC_BAT | - | Вход напряжения батареи часов реального времени | 1,2-3,3В
| 2 | GND | - | Общий
RES | 1 | Вход програмного сброса | GPIO6_7 | Имеется подтяжка к 3,3В / активный ноль | 3,3В
| 2 | GND |  | Общий | 0
X9 | 1 | GND | - | Общий | 0
| 2 | VIN | - | Входное напряжение питания /параллельно с контактом 4 | 5-30В
| 3 | GND | - | Общий | 0
| 4 | VIN | - | Входное напряжение питания /параллельно с контактом 2 | 5-30В
| 5 | RX_N | - | Ethernet интерфейс передатчик негативный контакт | 3,3В
| 6 | RX_P | - | Ethernet интерфейс передатчик позитивный контакт | 3,3В
| 7 | TX_N | - | Ethernet интерфейс приемник негативный контакт | 3,3В
| 8 | TX_P | - | Ethernet интерфейс приемник позитивный контакт | 3,3В
| 9 | ACT | GPIO5_1 | Индикатор активности сети / транзисторный выход 3,3В поледовательный резистор 240 ом | 3,3В
| 10 | STA | GPIO5_0 | Индикатор подключения к сети / транзисторный выход 3,3В поледовательный резистор 240 ом | 3,3В
X3 | 1 | 3V3 | -
| 2 | RS485_A | - | линия приемопередатчика RS-485 A / драйвер управляется UART1 | 3,3В
| 3 | RS485_B | - | линия приемопередатчика RS-485 B / драйвер управляется UART1 | 3,3В
| 4 | SPI1_CSN0 | GPIO2_6
| 5 | SPI1_SDO | GPIO2_5
| 6 | SPI1_SDI | GPIO2_7
| 7 | SPI1_SCLK | GPIO2_4
| 8 | 5V | -
| 9 | GND | -
Красной точкой указан первый контакт