## Лист1
Номер разъема | Номер контакта | Основная функция | Альтернативная | Описание | Напряжение
X1 | 1 | 5V | - | Входное напряжение питания 3,5-5 Вольт, 5,5Вольт макс | 5В
| 2 | GND | - | Общий | 0
| 3 | TX_P | - | Ethernet интерфейс передатчик позитивный контакт | 3,3В
| 4 | TX_N | - | Ethernet интерфейс передатчик негативный контакт | 3,3В
| 5 | RX_P | - | Ethernet интерфейс приемник позитивный контакт | 3,3В
| 6 | RX_N | - | Ethernet интерфейс приемник негативный контакт | 3,3В
| 7 | UART1_TX | PWM0/I2C1_SCL/GPIO0_3 | Передатчик УАРТ интерфейса | 3,3В
| 8 | UART1_RX | PWM1/I2C1_SDA/GPIO0_4 | Приемник УАРТ интерфейса | 3,3В
X2 | 1 | AU_INL | - | Вход микрофона левый канал | 3,3В
| 2 | GND_A | - | Аналоговый общий для микрофонов | 0
| 3 | AU_INR | - | Вход микрофона правый канал | 3,3В
| 4 | MIC_POWER | - | Выход питания микрофонами/переферией 3,3 или 5 вольт. Переключение резистором R101
| 5 | GPIO_IN_OUT | LSADC_CH0 | Имеет внутренню подтяжку к 3,3 системы. Последовательный резистор 1 килоои | 3,3В
| 6 | GND_VI | - | Аналоговый общий видео сигнала | 3,3В
| 7 | VIN | - | Аналоговый вход видео | 2В макс
| 8 | GND | - | Общий | 0
| 9 | 5V | - | Входное напряжение питания 3,5-5 Вольт, 5,5Вольт макс | 5В
Красной точкой указан первый контакт